## 建筑-单位工程费用汇总表
单位工程费用汇总表
工程名称:山东省城市服务技师学院 |  |  | 第 1 页 共 1 页
序号 | 项目名称 | 金额(元) | 其中:材料暂估价(元)
1 | 分部分项清单工程费 | 37412.2
| 其中 定价费用部分(0303章合计) | 300
2 | 措施项目费 | 403.77
2.1 | 措施项目费(一) | 403.77
2.2 | 措施项目费(二)
3 | 其他项目费:
3.1 | 暂列金额
3.2 | 专业工程暂估价
3.3 | 暂估价
材料暂估价
特殊项目暂估价
3.4 | 计日工
3.5 | 总承包服务费
3.6 | 其他项目
4 | 规费 | 2559.3
5 | 不进单价设备章合计(0606章)
6 | 税金 | 3606.77
7 | 甲供费用合计
单位工程费用合计=1+2+3+4+5+6-7 |  | 43982.04

## 建筑-分部分项工程清单与计价表
分部分项工程量清单
工程名称:山东省城市服务技师学院
序号 | 项目编码 | 项目名称 项目特征 | 计量单位 | 工程 数量
1 | 010101002001 | 挖土方 1.土壤类别：根据现场实际情况综合考虑 2.运输距离综合考虑 3.运输至建设单位要求地点集中堆放 | m3 | 59.7
2 | AB001 | 道板砖 1.30mm厚1:3干硬性水泥砂浆 2.人字铺烧结砖200*100*60 | m2 | 261.5
3 | AB002 | 平缘石 1.30mm厚干硬性水泥砂浆 2.尺寸:石质缘石100*100 3.外部尺寸：1m 4.位置：树池 | m | 148
4 | AB003 | 路缘石 1.30mm厚1:3干硬性水泥砂浆 2.尺寸:石质缘石200*100 3.操场大门及操场南边与绿化带分割处 | m | 7.5
5 | AB004 | 路缘石(弧形) 1.30mm厚1:3干硬性水泥砂浆 2.尺寸：石质缘石150*250（弧形） 3.位置;操场两边封堵 | m | 4.71
6 | AB005 | 路缘石（直线形） 1.30mm厚1:3干硬性水泥砂浆 2.尺寸：石质缘石150*250 3.缺少部位 | m | 5
7 | AB006 | 路缘石（切割形） 1.30mm厚1:3干硬性水泥砂浆 2.尺寸：250*150 3.位置：操场大门前 | m | 2
8 | AB007 | 安装及修整 1.内容：安装路边掉落路缘石及修整不规则路缘石 | 项 | 1
9 | AB008 | 稳定砂砾 1.150mm厚稳定砂砾 2.用于道板砖及石质缘石基层 | m2 | 278.98
合 计

## 建筑-工程量清单综合单价分析表
工程量清单
工程名称:山东省城市服务技师学院
序号 | 编码 | 名称 | 单位 | 工程量
1 | 010101002001 | 挖土方 1.土壤类别：根据现场实际情况综合考虑 2.运输距离综合考虑 3.运输至建设单位要求地点集中堆放 | m3
2 | 1-2-47 | 机械基础土方 小型挖掘机挖槽坑土方 普通土 | 10m3 | 0.095
3 | 1-2-6 | 人工基础土方 人工挖沟槽土方 槽深≤2m 普通土 | 10m3 | 0.005
4 | 1-2-58 | 机械基础土方 自卸汽车运土方 运距≤1km | 10m3 | 0.1
5 |  | 材料费中：暂估价合计
6 | AB001 | 道板砖 1.30mm厚1:3干硬性水泥砂浆 2.人字铺烧结砖200*100*60 | m2
7 | 2-4-7 | (借市政)人行道块料铺设 干硬性水泥砂浆垫层 普通型砖 | 100m2 | 0.01
8 | Z36000193 | 人字铺烧结砖200*100*60 | m2 | 1.02
9 |  | 材料费中：暂估价合计
10 | AB002 | 平缘石 1.30mm厚干硬性水泥砂浆 2.尺寸:石质缘石100*100 3.外部尺寸：1m 4.位置：树池 | m
11 | 2-4-41.S | (借市政)砌筑树池 石质条石 水泥砂浆1:2 | 100m | 0.01
12 | Z36000165 | 石质立缘石 100*100 | m | 1.01
13 |  | 材料费中：暂估价合计
14 | AB003 | 路缘石 1.30mm厚1:3干硬性水泥砂浆 2.尺寸:石质缘石200*100 3.操场大门及操场南边与绿化带分割处 | m
15 | 2-4-25.S | (借市政)安砌侧(平、缘)石 侧石 石质 水泥砂浆1:3 | 100m | 0.01
16 | Z36000165 | 石质立缘石 200*100 | m | 1.01
17 |  | 材料费中：暂估价合计
18 | AB004 | 路缘石(弧形) 1.30mm厚1:3干硬性水泥砂浆 2.尺寸：石质缘石150*250（弧形） 3.位置;操场两边封堵 | m
19 | 2-4-27.S | (借市政)安砌侧(平、缘)石 缘石 石质 水泥砂浆1:3 | 100m | 0.01
20 | Z36000163 | 石质缘石 150*250 （弧形） | m | 1.01
21 |  | 材料费中：暂估价合计
22 | AB005 | 路缘石（直线形） 1.30mm厚1:3干硬性水泥砂浆 2.尺寸：石质缘石150*250 3.缺少部位 | m
23 | 2-4-27.S | (借市政)安砌侧(平、缘)石 缘石 石质 水泥砂浆1:3 | 100m | 0.01
24 | Z36000163 | 石质缘石 150*250(直线形） | m | 1.01
25 |  | 材料费中：暂估价合计
26 | AB006 | 路缘石（切割形） 1.30mm厚1:3干硬性水泥砂浆 2.尺寸：250*150 3.位置：操场大门前 | m
27 | 2-4-27.S | (借市政)安砌侧(平、缘)石 缘石 石质 水泥砂浆1:3 | 100m | 0.01
28 | Z36000163 | 石质缘石 150*250 （切割形） | m | 1.01
29 |  | 材料费中：暂估价合计
30 | AB007 | 安装及修整 1.内容：安装路边掉落路缘石及修整不规则路缘石 | 项
31 | 不取费 | 安装及修整 | 项 | 1
32 |  | 材料费中：暂估价合计
33 | AB008 | 稳定砂砾 1.150mm厚稳定砂砾 2.用于道板砖及石质缘石基层 | m2
34 | 2-2-59 | (借市政)砂砾石(天然级配)基层 人工铺装 厚度15cm | 100m2 | 0.01
35 |  | 材料费中：暂估价合计

## 建筑-新总价措施项目清单计价汇总表
措施项目清单计价汇总表
工程名称:山东省城市服务技师学院 |  | 第 1 页 共 1 页
序号 | 项目名称 | 金额（元）
1 | 总价措施项目清单计价（一） | 403.77
2 | 单价措施项目清单计价（二）
合 计 |  | 403.77

## 建筑-措施项目清单与计价表一
措施项目清单与计价表(一)
工程名称:山东省城市服务技师学院 |  |  |  |  | 第 1 页 共 1 页
序号 | 项目名称 | 计算基础 | 费率(%) | 管理费和利润% | 金额(元) | 备注
1 | 夜间施工费 | 4554.96 | 2.55 | 40.6 | 127.94
2 | 二次搬运费 | 4554.96 | 2.18 | 40.6 | 109.36
3 | 冬雨季施工增加费 | 4554.96 | 2.91 | 40.6 | 146
4 | 已完工程及设备保护费 | 13110.32 | 0.15 | 40.6 | 20.47
合 计 |  |  |  |  | 403.77

## 建筑-工料机汇总表
工料机汇总表
工程名称:山东省城市服务技师学院 | [5 empty] | 第 1 页 共 1 页
序号 | 工料机 编码 | 名称、规格、型号 | 单位 | 数量 | 单价 | 合价 | 备注
1 | R00010010 | 综合工日（建筑） | 工日 | 1.568 | 112 | 175.62
2 | R00010040 | 综合工日（市政） | 工日 | 42.559 | 103 | 4383.58
3 | 4010019 | 普通硅酸盐水泥 42.5MPa | t | 0.081 | 616.38 | 49.93
4 | 4030002 | 黄砂(过筛中砂)1-4-6用（砌筑抹灰砂浆中用) | m3 | 0.215 | 131.07 | 28.18
5 | 4030033 | 天然砂 细砂 | m3 | 1.046 | 135.92 | 142.17
6 | 4030043 | 砂砾 5～80 | m3 | 51.221 | 67.96 | 3480.98
7 | 34110003 | 水 | m3 | 2.837 | 9.81 | 27.83
8 | 80010049 | 预拌地面砂浆(干拌) DS M15 | m3 | 8.041 | 764.56 | 6147.83
9 | J990101015 | 履带式推土机 75kW | 台班 | 0.023 | 912.255 | 20.98
10 | J990108020 | 轮胎式单斗挖掘机(液压) 0.4m3 | 台班 | 0.216 | 497.98 | 107.56
11 | J990402040 | 自卸汽车 15t | 台班 | 0.346 | 989.303 | 342.3
12 | J990409020 | 洒水车 4000L | 台班 | 0.036 | 506.247 | 18.22
13 | J990611010 | 干混砂浆罐式搅拌机 | 台班 | 0.296 | 222.725 | 65.93
14 | J990610010 | 灰浆搅拌机 200L | 台班 | 0.004 | 177.874 | 0.71
15 | J990122020 | 钢轮振动压路机 8t（和振动压路机是一 | 台班 | 0.165 | 576.749 | 95.16
16 | J990122050 | 钢轮振动压路机 15t | 台班 | 0.594 | 1114.673 | 662.12
17 | Z36000193 | 人字铺烧结砖200*100*60 | m2 | 266.73 | 60 | 16003.8
18 | Z36000165 | 石质立缘石 100*100 | m | 149.48 | 17.24 | 2577.04
19 | Z36000165 | 石质立缘石 200*100 | m | 7.575 | 25.86 | 195.89
20 | Z36000163 | 石质缘石 150*250 （弧形） | m | 4.757 | 67.24 | 319.86
21 | Z36000163 | 石质缘石 150*250(直线形） | m | 5.05 | 38.79 | 195.89
22 | Z36000163 | 石质缘石 150*250 （切割形） | m | 2.02 | 38.79 | 78.36
23 | G13002 | 柴油（机械台班中）0＃ | Kg | 82.777 | 7.41 | 613.38
24 | G02008 | 机械台班中用工 | 工日 | 2.47 | 113 | 279.11
25 | G13009 | 汽油（机械台班中） | Kg | 1.082 | 8.92 | 9.65
26 | G26369 | 电 （机械台班中） | Kw.h | 8.456 | 0.69 | 5.83
27 |  | 合计: |  |  |  | 15896.931
28 |  | 其中:人工费合计: |  |  |  | 4559.22
29 |  | 材料费合计: |  |  |  | 10025.221
30 |  | 其中:暂估材料费:
31 |  | 机械费合计: |  |  |  | 1312.49
32 |  | 主材费合计: |  |  |  | 19370.83

## 建筑-规费税金项目清单与计价表
规费、税金项目清单与计价表
工程名称:山东省城市服务技师学院 |  |  | 第 1 页 共 1 页
序号 | 项目名称 | 计算基础 | 费率 (%) | 金额(元)
1 | 规费 |  |  | 2559.3
1.1 | 安全文明施工费 |  |  | 1676.96
1.1.1 | 安全施工费 | 分部分项工程费+措施项目费+其他项目费+材料暂估价调整费+工料机调整费-不取费项目 | 2.34 | 877.87
1.1.2 | 环境保护费 | 分部分项工程费+措施项目费+其他项目费+材料暂估价调整费+工料机调整费-不取费项目 | 0.56 | 210.09
1.1.3 | 文明施工费 | 分部分项工程费+措施项目费+其他项目费+材料暂估价调整费+工料机调整费-不取费项目 | 0.65 | 243.85
1.1.4 | 临时设施费 | 分部分项工程费+措施项目费+其他项目费+材料暂估价调整费+工料机调整费-不取费项目 | 0.92 | 345.15
1.2 | 社会保险费 |  |  | 570.24
(1) | 养老保险费 | 分部分项工程费+措施项目费+其他项目费+材料暂估价调整费+工料机调整费-不取费项目 | 1.52 | 570.24
(2) | 失业保险费 | 分部分项工程费+措施项目费+其他项目费+材料暂估价调整费+工料机调整费-不取费项目
(3) | 医疗保险费 | 分部分项工程费+措施项目费+其他项目费+材料暂估价调整费+工料机调整费-不取费项目
(4) | 生育保险费 | 分部分项工程费+措施项目费+其他项目费+材料暂估价调整费+工料机调整费-不取费项目
(5) | 工伤保险费 | 分部分项工程费+措施项目费+其他项目费+材料暂估价调整费+工料机调整费-不取费项目
1.3 | 住房公积金 | 地区价人工费合计 | 3.6 | 167.29
1.4 | 工程排污费 | 分部分项工程费+措施项目费+其他项目费+材料暂估价调整费+工料机调整费-不取费项目 | 0.15 | 56.27
1.5 | 建设项目工伤保险 | 分部分项工程费+措施项目费+其他项目费+材料暂估价调整费+工料机调整费-不取费项目 | 0.236 | 88.54
2 | 税金 | 分部分项工程费+措施项目费+其他项目费+规费+社保费(社保只取税金时)+材料暂估价调整费+工料机调整费 | 9 | 3606.77
合 计 |  |  |  | 6166.07